## Sheet1
尺寸與重量(Length and Weight)
項目(Items) | 最佳值 (Optimum) | 最大值 (Maximum)
直徑 (Diameter) | ≦200 mm | ≦380 mm
重量 (Weight) | ≦2 kg | ≦20 kg
公差範圍(Tolerance Range)
尺寸範圍 (Dimensions) | 一般公差 (Normal) | 特別公差 (Premium)
0 - 10 mm | ± 0.25 mm | ± 0.10 mm
11 - 25 mm | ± 0.25 mm | ± 0.15 mm
26 - 50 mm | ± 0.40 mm | ± 0.25 mm
51 - 75 mm | ± 0.50 mm | ± 0.35 mm
76 - 100 mm | ± 0.70 mm | ± 0.50 mm
≥100 mm | ± 1% | ± 0.5%